## range
Al thickness (mm) | Tl-204 Count (180s) | Tl-204 CPS | Sr-90 Count (100s) | Sr-90 CPS | Surface Density (mg/cm^2) | Background | Average | Avg CPS
0 | 6946 | 37.6556 | 6191 | 60.9767 | 0 | 54 | 56 | 0.93333
0.06 | 5336 | 28.7111 | 5244 | 51.5067 | 16.26 | 53
0.12 | 3935 | 20.9278 | 4652 | 45.5867 | 32.52 | 72
0.18 | 3106 | 16.3222 | 4231 | 41.3767 | 48.78 | 53
0.24 | 2419 | 12.5056 | 3763 | 36.6967 | 65.04 | 48
0.3 | 1731 | 8.6833 | 3442 | 33.4867 | 81.3
0.36 | 1374 | 6.7 | 3282 | 31.8867 | 97.56
0.42 | 1002 | 4.6333 | 3058 | 29.6467 | 113.82
0.48 | 608 | 2.4444 | 2799 | 27.0567 | 130.08
0.54 |  |  | 2661 | 25.6767 | 146.34
0.6 |  |  | 2570 | 24.7667 | 162.6
3242
3282

## bremsstrahlung
| Al + Perspex |  | Cu + Perspex |  | Al + Cu |  | No Absorber
Side Facing | Al | Perspex | Cu | Perspex | Al | Cu
Count | 611 | 571 | 436 | 398 | 373 | 456 | 5662
Corrected | 367 | 327 | 192 | 154 | 129 | 212 | 5418
Background counts | 249 | 243 | 240
Avg Bg | 244

## back-scattering
Thickness (mm) | Counts |  | Net | Net Count
| I | II
0 | 187 | 188 | 187.5 | 0
0.05 | 200 | 192 | 196 | 8.5
0.1 | 200 | 189 | 194.5 | 7
0.15 | 200 | 224 | 212 | 24.5
0.2 | 214 | 223 | 218.5 | 31
0.25 | 229 | 213 | 221 | 33.5
0.3 | 254 | 223 | 238.5 | 51
0.35 | 287 | 296 | 291.5 | 104
0.4 | 281 | 306 | 293.5 | 106
0.45 | 296 | 277 | 286.5 | 99