## geN
i | v
0 | 1.2
0.1 | 3.2
0.3 | 7.2
0.5 | 11.3
0.7 | 15.3
0.9 | 19.7
1.01 | 21.7
1.1 | 24
1.3 | 28
1.5 | 32.1
1.7 | 36.4
1.91 | 40.8
2.01 | 43.1
2.16 | 46
2.3 | 48.9
2.5 | 52.8
2.72 | 57.1
2.89 | 60.7
3.01 | 63
3.12 | 64.9

## temp
thermo_emf | voltage | offset | temperature | hall_voltage | hall_coeff
1 | 28.5 | 18.9 | 25 | 9.6 | 6.237
1.25 | 27.4 | 18.1 | 31.25 | 9.3 | 6.0421 | 1.02 | 27.8 | 18 | 25.5 | 9.8 | 6.3669
1.71 | 27.3 | 18.6 | 42.75 | 8.7 | 5.6523 | Thermal EMF | Temperature | Hall | Offset | Corrected Hall | Hall
2.3 | 24.3 | 18 | 57.5 | 6.3 | 4.093 | (mV) | ($^\circ$C) | Voltage (mV) | Voltage (mV) | Voltage(mV) | Coefficient (cm$^3$/C)
2.82 | 17.9 | 14.8 | 70.5 | 3.1 | 2.014
3.51 | 9.6 | 9.4 | 87.75 | 0.2 | 0.12994
4.3 | 5 | 5.5 | 107.5 | -0.5 | -0.32484
4.74 | 4 | 4.5 | 118.5 | -0.5 | -0.32484

## geP
i | v | Current (A) | Hall Voltage (mV) | Current (A) | Hall Voltage (mV)
0.01 | 6.3 | 0.01 | 6.3 | 2 | 35
0.1 | 7.9 | 0.1 | 7.9 | 2.1 | 36.6
0.2 | 9.3 | 0.2 | 9.3 | 2.23 | 38
0.3 | 10.7 | 0.3 | 10.7 | 2.3 | 38.8
0.4 | 12.1 | 0.4 | 12.1 | 2.41 | 40.1
0.5 | 13.6 | 0.5 | 13.6 | 2.5 | 41.3
0.7 | 16.5 | 0.7 | 16.5 | 2.6 | 42.6
0.8 | 17.9 | 0.8 | 17.9 | 2.7 | 43.8
1.01 | 20.8 | 1.01 | 20.8 | 2.8 | 45
1.51 | 28 | 1.51 | 28 | 2.9 | 46.3
1.2 | 23.6 | 1.2 | 23.6 | 3 | 47.3
1.75 | 31.5 | 1.75 | 31.5
2 | 35
2.1 | 36.6
2.23 | 38
2.3 | 38.8
2.41 | 40.1
2.5 | 41.3
2.6 | 42.6
2.7 | 43.8
2.8 | 45
2.9 | 46.3
3 | 47.3

## siN
i | v
0 | -2.9
0.1 | -1.6
0.31 | 1
0.5 | 3.5
0.71 | 6.3
0.9 | 11.1
1 | 12.9
1.11 | 14.6
1.31 | 17.9
1.5 | 21.1
1.7 | 24.4
1.9 | 27.7
2.02 | 29.9
2.12 | 31.8
2.3 | 35.9
2.54 | 39.4
2.71 | 42.7
2.9 | 45.9
3.01 | 47.3

## calibration
i | b
0 | 0
0.01 | 1
0.1 | 12
0.2 | 23
0.31 | 35
0.4 | 46
0.5 | 57
0.6 | 68
0.71 | 81
0.79 | 91
0.9 | 104
0.99 | 115
1.09 | 128
1.19 | 142
1.3 | 156
1.41 | 169
1.5 | 182
1.61 | 194
1.7 | 206
1.8 | 219
1.9 | 231
2 | 244
2.1 | 256
2.2 | 269
2.3 | 281
2.4 | 292
2.51 | 306
2.61 | 320
2.7 | 330
2.8 | 342
2.91 | 356
3 | 366