## Sheet1
pole separation = 42 mm
| radii |  |  | \delta_n,xy |  |  | Delta ^x _n |  |  |  | \delta k | B | \Delta k / B | \mu_B
| R1 | R2 | R3 | delta 1ab | delta 2ab | delta 3ab | x | a | b | c | 23.3492 | 505 | 46.2361 | 4.5924e-24
a | 28.37 | 126.9 | 168.48 | 3226.1232 | 2319.0229 | 2513.098 | 1 | 15298.7531 | 14391.6528 | 13816.9045 | m ^-1 | T |  | J/T
b | 63.49 | 135.73 | 175.78 | 3197.4203 | 2622.672 | 2583.072 | 2 | 12281.9004 | 12475.9755 | 12436.3755
c | 85.02 | 145.07 | 182.98 | delta 1bc | delta 2bc | delta 3bc
| \delta_n,xy delta 2ab: delta; \delta_n,xy delta 3ab: 2743.5681 |  |  | Delta | 13450.2603 |  |  |  |  | avg mu B
4.5615e-24
pole separation = 44 mm
| radii R1: radii; \delta_n,xy delta 1ab: \delta_n,xy | Delta ^x _n |  |  |  | \delta k | B | \Delta k / B | \mu_B
| R1 | R2 | R3 | delta 1ab | delta 2ab | delta 3ab | x | a | b | c | 18.463 | 402 | 45.9279 | 4.5618e-24
a | 38.98 | 128.66 | 168.82 | 2557.3821 | 2095.238 | 1518.8352 | 1 | 15033.9552 | 14571.8111 | 13879.3221 | \mu m | T |  | J/T
b | 63.85 | 136.56 | 173.26 | 2650.4579 | 1957.9689 | 1803.9645 | 2 | 11946.7968 | 11370.394 | 11216.3896
c | 82.02 | 143.55 | 178.39 | delta 1bc | delta 2bc | delta 3bc
| \delta_n,xy delta 2ab: delta; \delta_n,xy delta 3ab: 2097.3078 |  |  | Delta | 13003.1115
pole separation = 45 mm
| radii R1: radii; \delta_n,xy delta 1ab: \delta_n,xy | Delta ^x _n |  |  |  | \delta k | B | \Delta k / B | \mu_B
| R1 | R2 | R3 | delta 1ab | delta 2ab | delta 3ab | x | a | b | c | 15.6246 | 361 | 43.2816 | 4.2989e-24
a | 47.91 | 132.32 | 173.78 | 2270.3368 | 1982.3697 | 1303.2117 | 1 | 15213.2143 | 14925.2472 | 14193.9452 | \mu m | T |  | J/T
b | 67.57 | 139.61 | 177.49 | 2253.7515 | 1522.4495 | 1763.412 | 2 | 12690.906 | 12011.748 | 12252.7105
c | 82.58 | 144.96 | 182.39 | delta 1bc | delta 2bc | delta 3bc
| \delta_n,xy delta 2ab: delta; \delta_n,xy delta 3ab: 1849.2552 |  |  | Delta | 13547.9619
pole separation = 41 mm
| radii R1: radii; \delta_n,xy delta 1ab: \delta_n,xy | Delta ^x _n |  |  |  | \delta k | B | \Delta k / B | \mu_B
| R1 | R2 | R3 | delta 1ab | delta 2ab | delta 3ab | x | a | b | c | 26.5596 | 585 | 45.401 | 4.5094e-24
a | 38.3 | 128.51 | 168.97 | 3708.4736 | 2937.0608 | 4007.7327 | 1 | 15047.9301 | 14276.5173 | 13789.2348 | \mu m | T |  | J/T
b | 71.94 | 139.47 | 180.44 | 3559.408 | 3072.1255 | 1146.6945 | 2 | 12036.0408 | 13106.7127 | 11181.2817
c | 93.46 | 150.08 | 183.59 | delta 1bc | delta 2bc | delta 3bc
| \delta_n,xy delta 2ab: delta; \delta_n,xy delta 3ab: 3071.9158 |  |  | Delta | 13239.6196
pole separation = 40 mm
| radii R1: radii; \delta_n,xy delta 1ab: \delta_n,xy | Delta ^x _n |  |  |  | \delta k | B | \Delta k / B | \mu_B
| R1 | R2 | R3 | delta 1ab | delta 2ab | delta 3ab | x | a | b | c | 32.9271 | 675 | 48.7809 | 4.8451e-24
a | 30.54 | 126.83 | 170.47 | 4274.374 | 3662.832 | 3437.252 | 1 | 15153.1573 | 14541.6153 | 15767.1005 | \mu m | T |  | J/T
b | 72.16 | 140.53 | 180.27 | 4526.73 | 5752.2152 | 2918.2032 | 2 | 12974.172 | 12748.592
c | 98.66 | 159.69 | 188.19 | delta 1bc | delta 2bc | delta 3bc
| \delta_n,xy delta 2ab: delta; \delta_n,xy delta 3ab: 4095.2677 |  |  | Delta | 14236.9274

## Sheet2
Order (p) | Radius $(\mu m)$
| 1 |  | 2 |  | 3
pole separation (mm) | $\sigma -$ | $\sigma +$ | $\sigma -$ | $\sigma +$ | $\sigma -$ | $\sigma +$ | $\Delta^{21}_{\sigma -}$ | $\Delta^{21}_{\sigma +}$ | $\Delta^{32}_{\sigma -}$ | $\Delta^{32}_{\sigma +}$ | $\Delta$ | $\delta^3$ | $\delta^2$ | $\delta^1$ | $\delta$ | pole separation (mm) | B ($\mu T$) | $\Delta$ | $\delta$ | $\Delta K$
40 | 54.8 | 75.77 | 91.54 | 105.68 | 118.16 | 129.16 | 5376.5316 | 5427.1695 | 5582.214 | 5514.0432 | 5474.9896 | 2738.0529 | 2788.6908 | 2720.52 | 2749.0879 | 40 | 1900 | 5474.9896 | 2749.0879 | 57.4768 | 1232.0861
42 | 58.32 | 73.23 | 93.11 | 104.73 | 119.18 | 128.73 | 5268.2497 | 5605.74 | 5534.4003 | 5603.04 | 5502.8575 | 1961.4105 | 2298.9008 | 2367.5405 | 2209.2839 | 42 | 1700 | 5502.8575 | 2209.2839 | 45.9569 | 985.1424
44 | 60.03 | 72.71 | 94.58 | 103.76 | 120.46 | 127.73 | 5341.7755 | 5479.3935 | 5565.2352 | 5548.8153 | 5483.8049 | 1683.1432 | 1820.7612 | 1804.3413 | 1769.4152 | 44 | 1050 | 5483.8049 | 1769.4152 | 36.9347 | 791.7417
45 | 60.75 | 72.76 | 95.46 | 102.82 |  |  | 5422.0491 | 5277.9348 |  |  | 5349.9919 | 1603.4551 | 1459.3408 |  | 1531.398 | 45 | 800 | 5349.9919 | 1531.398 | 32.7659 | 702.3776
[16 empty] | pole separation (mm) | B (from graph) (mT) | B for accurate $\mu_B$ (mT)
[16 empty] | 40 | 1900 | 1232.0861
[16 empty] | 42 | 1700 | 985.1424
[16 empty] | 44 | 1050 | 791.7417
[16 empty] | 45 | 800 | 702.3776