## Balancing
Drop no | Sl no | Free Fall time (s) | Mean Free fall time (s) | Mean free fall velocity ($v_f$) (in mm/s) | Balancing voltage(V) | $\eta$ ($\times 10^{-13}$) | r ($\times 10^{-7}$) (in m) | ne ($\times 10^{-19}$ C)
1 | 1 | 6.72 | 6.818 | 0.14667 | 484 | 13.259 | 11.1159 | 5.3956
| 2 | 6.97 | [11 empty] | L | 0.001
| 3 | 6.69 | [11 empty] | C | 190.13
| 4 | 6.81 | [11 empty] | D | 9.04e-09
| 5 | 6.9 | [11 empty] | zeta | 4.06e-08
2 | 1 | 8.78 | 8.318 | 0.12022 | 208 | 10.868 | 10.0269 | 9.2148 | [5 empty] | c | 6.17e-08
| 2 | 8.47 | [6 empty] | ne | $ne$ | $n_\text{eff}$ | $ne/n_\text{eff}$
| 3 | 8.03 | [6 empty] | ($\times 10^{-19}$ C) | divided |  | ($\times 10^{-19}$ C)
| 4 | 8.22 | [6 empty] | 5.3956 | 2.3819 | 2 | 2.6978
| 5 | 8.09 | [6 empty] | 9.2148 | 4.0678 | 4 | 2.3037
3 | 1 | 8.09 | 8.046 | 0.12429 | 360 | 11.2354 | 10.2015 | 5.6071 | 5.6071 | 2.4752 | 2 | 2.8036
| 2 | 8.03 | [6 empty] | 5.7548 | 2.5404 | 3 | 1.9183
| 3 | 8.09 | [6 empty] | 49.4276 | 21.8193 | 22 | 2.2467
| 4 | 7.97 | [6 empty] | 5.5756 | 2.4613 | 2 | 2.7878
| 5 | 8.05 | [6 empty] | 2.2653 | 1 | 1 | 2.2653
4 | 1 | 6.34 | 6.222 | 0.16072 | 523 | 14.5291 | 11.6545 | 5.7548 | 9.3816 | 4.1414 | 4 | 2.3454 | error
| 2 | 6.22 | [6 empty] | Average $ne/n_\text{eff}$ |  |  | 2.4211 | 0.31267
| 3 | 6.22
| 4 | 6.12
| 5 | 6.21
5 | 1 | 1.45 | 1.464 | 0.68306 | 562 | 61.7486 | 24.4466 | 49.4276
| 2 | 1.48
| 3 | 1.42
| 4 | 1.5
| 5 | 1.47
6 | 1 | 15.35 | 14.366 | 0.069609 | 146 | 6.2926 | 7.537 | 5.5756
| 2 | 14.22
| 3 | 13.73
| 4 | 14.46
| 5 | 14.07
8 | 1 | 15.85 | 15.554 | 0.064292 | 317 | 5.812 | 7.2285 | 2.2653
| 2 | 15.6
| 3 | 15.37
| 4 | 15.4
| 5 | 15.55
7 | 1 | 8.31 | 8.074 | 0.12385 | 214 | 11.1964 | 10.1831 | 9.3816
| 2 | 8.15
| 3 | 7.86
| 4 | 7.89
| 5 | 8.16

## Dynamic
Drop no. | Sl no | Free Fall time (s) | Rise time (s) | Mean Free fall time $t_f$ (s) | Mean Rise time $t_r$ (s) | Mean free fall velocity ($v_f$) (in mm/s) | Voltage (V) | $\eta$ ($\times 10^{-12}$) | r ($\times 10^{-7}$) (in m) | T $(1+t_f/t_r)$ | $ne$ ($\times 10^{-19}$)
1 | 1 | 10.2 | 2.4 | 9.36 | 2.54 | 0.10684 | 145 | 0.96581 | 9.43 | 4.685 | 51.514 |  |  | L | 0.001 | m
| 2 | 9.1 | 2.7 | [10 empty] | C | 190.13
| 3 | 9.1 | 2.7 | [10 empty] | D | 9.04e-09
| 4 | 9.2 | 2.3 | [10 empty] | zeta | 4.06e-08
| 5 | 9.2 | 2.6 | [10 empty] | c | 6.17e-08
2 | 1 | 3.3 | 3.9 | 2.92 | 3.82 | 0.34247 | 282 | 3.0959 | 17.1938 | 1.7644 | 60.4666
| 2 | 2.8 | 3.8
| 3 | 2.9 | 3.6 | [8 empty] | ne ($\times 10^{-19}$) | $ne$ divided | $n_\text{eff}$ | $ne/n_\text{eff}$
| 4 | 2.6 | 3.8 | [8 empty] | 51.514 | 23.4639 | 23 | 2.2397
| 5 | 3 | 4 | [8 empty] | 60.4666 | 27.5417 | 28 | 2.1595
3 | 1 | 14.1 | 6.3 | 14.36 | 6.32 | 0.069638 | 320 | 0.62953 | 7.5387 | 3.2722 | 8.3294 | 8.3294 | 3.7939 | 4 | 2.0824
| 2 | 15.3 | 6.3 | [8 empty] | 8.1235 | 3.7001 | 4 | 2.0309
| 3 | 14.2 | 6.1 | [8 empty] | 9.9369 | 4.5261 | 5 | 1.9874
| 4 | 14.4 | 6.5 | [8 empty] | 9.9004 | 4.5095 | 5 | 1.9801
| 5 | 13.8 | 6.4 | [8 empty] | 9.3316 | 4.2504 | 4 | 2.3329
4 | 1 | 16.3 | 3.91 | 16.998 | 3.816 | 0.05883 | 419 | 0.53183 | 6.8979 | 5.4544 | 8.1235 | 2.1955 | 1 | 1 | 2.1955 | error
| 2 | 15.79 | 3.98 | [8 empty] | Average $ne/n_\text{eff}$ |  |  | 2.126 | 0.12714
| 3 | 17.83 | 3.66
| 4 | 17.47 | 3.6
| 5 | 17.6 | 3.93
5 | 1 | 17.57 | 2.77 | 17.16 | 2.144 | 0.058275 | 557 | 0.52681 | 6.8635 | 9.0037 | 9.9369
| 2 | 16.87 | 2.09
| 3 | 17.08 | 2.08
| 4 | 16.33 | 2.08
| 5 | 17.95 | 1.7
6 | 1 | 13.59 | 2.19 | 13.71 | 2.142 | 0.072939 | 655 | 0.65937 | 7.7243 | 7.4006 | 9.9004
| 2 | 13.89 | 2.04
| 3 | 14.2 | 2.15
| 4 | 13.28 | 2.2
| 5 | 13.59 | 2.13
7 | 1 | 8.31 | 6.43 | 8.09 | 6.298 | 0.12361 | 490 | 1.1174 | 10.1726 | 2.2845 | 9.3316
| 2 | 8.15 | 6.18
| 3 | 7.97 | 6.21
| 4 | 7.86 | 6.42
| 5 | 8.16 | 6.25
8 | 1 | 15.85 | 13.84 | 15.554 | 13.98 | 0.064292 | 691 | 0.5812 | 7.2285 | 2.1126 | 2.1955
| 2 | 15.6 | 14.83
| 3 | 15.37 | 13.59
| 4 | 15.4 | 13.68
| 5 | 15.55 | 13.96