## Sheet1
pole separation = 42 mm
| radii |  |  | \delta_n,xy |  |  | Delta ^x _n |  |  |  | \delta k | B | \Delta k / B | \mu_B
| R1 | R2 | R3 | delta 1ab | delta 2ab | delta 3ab | x | a | b | c | 23.3492 | 505 | 46.2361 | 4.5924e-24
a | 28.37 | 126.9 | 168.48 | 3226.1232 | 2319.0229 | 2513.098 | 1 | 15298.7531 | 14391.6528 | 13816.9045 | m ^-1 | T |  | J/T
b | 63.49 | 135.73 | 175.78 | 3197.4203 | 2622.672 | 2583.072 | 2 | 12281.9004 | 12475.9755 | 12436.3755
c | 85.02 | 145.07 | 182.98 | delta 1bc | delta 2bc | delta 3bc
| \delta_n,xy delta 2ab: delta; \delta_n,xy delta 3ab: 2743.5681 |  |  | Delta | 13450.2603 |  |  |  |  | avg mu B
4.5615e-24
pole separation = 44 mm
| radii R1: radii; \delta_n,xy delta 1ab: \delta_n,xy | Delta ^x _n |  |  |  | \delta k | B | \Delta k / B | \mu_B
| R1 | R2 | R3 | delta 1ab | delta 2ab | delta 3ab | x | a | b | c | 18.463 | 402 | 45.9279 | 4.5618e-24
a | 38.98 | 128.66 | 168.82 | 2557.3821 | 2095.238 | 1518.8352 | 1 | 15033.9552 | 14571.8111 | 13879.3221 | \mu m | T |  | J/T
b | 63.85 | 136.56 | 173.26 | 2650.4579 | 1957.9689 | 1803.9645 | 2 | 11946.7968 | 11370.394 | 11216.3896
c | 82.02 | 143.55 | 178.39 | delta 1bc | delta 2bc | delta 3bc
| \delta_n,xy delta 2ab: delta; \delta_n,xy delta 3ab: 2097.3078 |  |  | Delta | 13003.1115
pole separation = 45 mm
| radii R1: radii; \delta_n,xy delta 1ab: \delta_n,xy | Delta ^x _n |  |  |  | \delta k | B | \Delta k / B | \mu_B
| R1 | R2 | R3 | delta 1ab | delta 2ab | delta 3ab | x | a | b | c | 15.6246 | 361 | 43.2816 | 4.2989e-24
a | 47.91 | 132.32 | 173.78 | 2270.3368 | 1982.3697 | 1303.2117 | 1 | 15213.2143 | 14925.2472 | 14193.9452 | \mu m | T |  | J/T
b | 67.57 | 139.61 | 177.49 | 2253.7515 | 1522.4495 | 1763.412 | 2 | 12690.906 | 12011.748 | 12252.7105
c | 82.58 | 144.96 | 182.39 | delta 1bc | delta 2bc | delta 3bc
| \delta_n,xy delta 2ab: delta; \delta_n,xy delta 3ab: 1849.2552 |  |  | Delta | 13547.9619
pole separation = 41 mm
| radii R1: radii; \delta_n,xy delta 1ab: \delta_n,xy | Delta ^x _n |  |  |  | \delta k | B | \Delta k / B | \mu_B
| R1 | R2 | R3 | delta 1ab | delta 2ab | delta 3ab | x | a | b | c | 26.5596 | 585 | 45.401 | 4.5094e-24
a | 38.3 | 128.51 | 168.97 | 3708.4736 | 2937.0608 | 4007.7327 | 1 | 15047.9301 | 14276.5173 | 13789.2348 | \mu m | T |  | J/T
b | 71.94 | 139.47 | 180.44 | 3559.408 | 3072.1255 | 1146.6945 | 2 | 12036.0408 | 13106.7127 | 11181.2817
c | 93.46 | 150.08 | 183.59 | delta 1bc | delta 2bc | delta 3bc
| \delta_n,xy delta 2ab: delta; \delta_n,xy delta 3ab: 3071.9158 |  |  | Delta | 13239.6196
pole separation = 40 mm
| radii R1: radii; \delta_n,xy delta 1ab: \delta_n,xy | Delta ^x _n |  |  |  | \delta k | B | \Delta k / B | \mu_B
| R1 | R2 | R3 | delta 1ab | delta 2ab | delta 3ab | x | a | b | c | 32.9271 | 675 | 48.7809 | 4.8451e-24
a | 30.54 | 126.83 | 170.47 | 4274.374 | 3662.832 | 3437.252 | 1 | 15153.1573 | 14541.6153 | 15767.1005 | \mu m | T |  | J/T
b | 72.16 | 140.53 | 180.27 | 4526.73 | 5752.2152 | 2918.2032 | 2 | 12974.172 | 12748.592
c | 98.66 | 159.69 | 188.19 | delta 1bc | delta 2bc | delta 3bc
| \delta_n,xy delta 2ab: delta; \delta_n,xy delta 3ab: 4095.2677 |  |  | Delta | 14236.9274

## Sheet2
Wavelength or Colour ($\lambda$ nm) | Left Side ($^\circ$) | [5 empty] | Right Side ($^\circ$) | [5 empty] | $2\theta$ from V1 (deg) | $2\theta$ from V2 (deg) | Average $\theta$ (deg) | $\sin\theta$
| Vernier 1 |  |  | Vernier 2 |  |  | Vernier 1 |  |  | Vernier 2
| MSR | VSR | Total | MSR | VSR | Total | MSR | VSR | Total | MSR | VSR | Total
637 | 15.5 | 30 | 15.75 | 195.5 | 48 | 195.9 | 331.5 | 58 | 331.9833 | 152 | 21 | 152.175 | 12.2667 | 11.925 | 12.0958 | 0.20955 | 3039.8842
627 | 15.5 | 11 | 15.5917 | 195.5 | 18 | 195.65 | 332 | 27 | 332.225 | 152 | 47 | 152.3917 | 12.1833 | 11.9583 | 12.0708 | 0.20912 | 2998.2672
627 | 15 | 50 | 15.4167 | 195 | 58 | 195.4833 | 332 | 39 | 332.325 | 152.5 | 3 | 152.525 | 12.2583 | 11.9917 | 12.125 | 0.21005 | 2985.072
614 | 14.5 | 31 | 14.7583 | 194.5 | 51 | 194.925 | 332.5 | 50 | 332.9167 | 153 | 10 | 153.0833 | 12.325 | 11.9917 | 12.1583 | 0.21061 | 2915.2866
588 | 14 | 29 | 14.2417 | 194 | 45 | 194.375 | 333 | 50 | 333.4167 | 153.5 | 19 | 153.6583 | 12.3417 | 11.9667 | 12.1542 | 0.21054 | 2792.7806
588 | 14 | 10 | 14.0833 | 194 | 30 | 194.25 | 333 | 54 | 333.45 | 153.5 | 24 | 153.7 | 12.4667 | 12.05 | 12.2583 | 0.21232 | 2769.4072
501 | 12.5 | 45 | 12.875 | 193 | 1 | 193.0083 | 334.5 | 9 | 334.575 | 154.5 | 38 | 154.8167 | 12.55 | 12.175 | 12.3625 | 0.2141 | 2340.0712
448 | 8.5 | 40 | 8.8333 | 189 | 2 | 189.0167 | 338 | 45 | 338.375 | 158.5 | 6 | 158.55 | 12.7917 | 12.4333 | 12.6125 | 0.21836 | 2051.694
413 | 7.5 | 25 | 7.7083 | 187.5 | 50 | 187.9167 | 339.5 | 4 | 339.5333 | 159.5 | 31 | 159.7583 | 12.7583 | 12.325 | 12.5417 | 0.21715 | 1901.9152
2643.8198
Wavelength or Colour ($\lambda$ nm) | Left Side ($^\circ$) | [5 empty] | Right Side ($^\circ$) | [5 empty] | $2\theta$ from V1 (deg) | $2\theta$ from V2 (deg) | Average $\theta$ (deg) | $\sin\theta$
| Vernier 1 |  |  | Vernier 2 |  |  | Vernier 1 |  |  | Vernier 2
| MSR | VSR | Total | MSR | VSR | Total | MSR | VSR | Total | MSR | VSR | Total
637 | 15.5 | 30 | 15.75 | 195.5 | 48 | 195.9 | 331.5 | 58 | 331.9833 | 152 | 21 | 152.175 | 12.2667 | 11.925 | 12.0958 | 0.20955
627 | 15.5 | 11 | 15.5917 | 195.5 | 18 | 195.65 | 332 | 27 | 332.225 | 152 | 47 | 152.3917 | 12.1833 | 11.9583 | 12.0708 | 0.20912
627 | 15 | 50 | 15.4167 | 195 | 58 | 195.4833 | 332 | 39 | 332.325 | 152.5 | 3 | 152.525 | 12.2583 | 11.9917 | 12.125 | 0.21005