## single
Diffraction of thin wire
order | left |  |  | x_m (mm) | right |  |  | x_m (mm) | x_m (mm) | order*xm | order^2
| a^l_1 | a^l_2 | a^l |  | a^r_1 | a^r_2 | a^r |  |  |  |  | (y-(ax+b))^2 | sums |  | sigma i | 1 | Delta | 1210
1 | 13.5 | 13.6 | 13.55 | 9 | 15.3 | 15.4 | 15.35 | 9 | 9 | 9 | 1 | 0.02531 | xi | 66 | Sx | 66 | b | 0.16818
2 | 12.6 | 12.8 | 12.7 | 17.5 | 16.2 | 16.3 | 16.25 | 18 | 17.75 | 35.5 | 4 | 0.055868 | yi | 574.25 | Sxx | 506 | m | 8.6727
3 | 11.8 | 12 | 11.9 | 25.5 | 17 | 17.1 | 17.05 | 26 | 25.75 | 77.25 | 9 | 0.19041 | xi^2 | 506 | Sy | 574.25
4 | 10.9 | 11.1 | 11 | 34.5 | 17.8 | 18 | 17.9 | 34.5 | 34.5 | 138 | 16 | 0.12895 | xiyi | 4399.5 | S | 11 | sigma b | 0.64667
5 | 10 | 10.2 | 10.1 | 43.5 | 18.7 | 18.9 | 18.8 | 43.5 | 43.5 | 217.5 | 25 | 0.0010124 | N | 11 | Sxy | 4399.5 | sigma m | 0.095346
6 | 9.1 | 9.4 | 9.25 | 52 | 19.6 | 19.8 | 19.7 | 52.5 | 52.25 | 313.5 | 36 | 0.0020661
7 | 8.3 | 8.5 | 8.4 | 60.5 | 20.5 | 20.8 | 20.65 | 62 | 61.25 | 428.75 | 49 | 0.13893 |  | wavelength | 6.328e-07
8 | 7.3 | 7.5 | 7.4 | 70.5 | 21.3 | 21.5 | 21.4 | 69.5 | 70 | 560 | 64 | 0.2025 |  | D | 1.6
9 | 6.5 | 6.8 | 6.65 | 78 | 22.1 | 22.4 | 22.25 | 78 | 78 | 702 | 81 | 0.049607 |  | b | 0.23349 | mm
10 | 5.6 | 6 | 5.8 | 86.5 | 23 | 23.3 | 23.15 | 87 | 86.75 | 867.5 | 100 | 0.021157 |  |  | 0.0029527
11 | 4.8 | 5.1 | 4.95 | 95 | 23.9 | 24.2 | 24.05 | 96 | 95.5 | 1050.5 | 121 | 0.0046488
0.82045
center | 14.45
wire width | 0.21333 | mm
Single Slit Diffraction
order | left |  |  |  | right |  |  |  | x_m (mm) | order*xm | order^2
| a^l_1 | a^l_2 | a^l |  | a^r_1 | a^r_2 | a^r |  |  |  |  | (y-(ax+b))^2 | sums |  | sigma i | 1 | Delta | 105
1 | 10.9 | 11 | 10.95 |  | 15.3 | 15.4 | 15.35 |  | 22 | 22 | 1 | 173.1617 | xi | 21 | Sx | 21 | b | 1.6833
2 | 8.9 | 9.1 | 9 |  | 16.7 | 16.8 | 16.75 |  | 38.75 | 77.5 | 4 | 450.9831 | yi | 409.25 | Sxx | 91 | m | 19.0071
3 | 7 | 7.2 | 7.1 |  | 18.6 | 18.8 | 18.7 |  | 58 | 174 | 9 | 1012.1075 | xi^2 | 91 | Sy | 409.25
4 | 5.1 | 5.4 | 5.25 |  | 20.6 | 20.8 | 20.7 |  | 77.25 | 309 | 16 | 1796.9892 | xiyi | 1765 | S | 6 | sigma b | 0.93095
5 | 3.2 | 3.6 | 3.4 |  | 22.7 | 22.9 | 22.8 |  | 97 | 485 | 25 | 2858.8465 | N | 6 | Sxy | 1765 | sigma m | 0.23905
6 | 1.5 | 1.8 | 1.65 |  | 24.7 | 25.1 | 24.9 |  | 116.25 | 697.5 | 36 | 4101.8202
[14 empty] | b | 0.24667 | mm
center | 12.85 | [12 empty] | D | 3.5
wire width | 0.24667 | mm | [11 empty] | lambda | 669.7755 | nm
28.494

## double
Double-slit diffraction and interference
diffraction | [12 empty] | center | 25.9 |  |  |  |  | 3.2 | 3.8 | 27.9 | 28.5
order | left |  |  |  | right |  |  |  | x_m (mm) | order*xm | order^2 | [7 empty] | 5.4 | 6 | 30.1 | 30.7
| a^l_1 | a^l_2 | a^l | xm | a^r_1 | a^r_2 | a^r | xm |  |  |  | (y-(ax+b))^2 | sums |  | sigma i | 1 | Delta | 825 | 7.6 | 8.4 | 32.3 | 33.1
1 | 23.9 | 23.2 | 23.55 | 2.35 | 3.2 | 3.8 | 28.2 | 2.3 | 23.25 | 23.25 | 1 | 0.09 | xi | 55 | Sx | 55 | b | -0.43333 | 9.9 | 10.8 | 34.6 | 35.5
2 | 20.8 | 21.6 | 21.2 | 4.7 | 5.4 | 6 | 30.4 | 4.5 | 46 | 92 | 4 | 0.11111 | yi | 1281.75 | Sxx | 385 | m | 23.3833 | 12.2 | 13.1 | 36.9 | 37.8
3 | 18.5 | 18.2 | 18.35 | 7.55 | 7.6 | 8.4 | 32.7 | 6.8 | 71.75 | 215.25 | 9 | 4.1344 | xi^2 | 385 | Sy | 1281.75 |  |  | 14.6 | 15.3 | 39.3 | 40
4 | 16.1 | 17.1 | 16.6 | 9.3 | 9.9 | 10.8 | 35.05 | 9.15 | 92.25 | 369 | 16 | 0.7225 | xiyi | 8978.75 | S | 10 | sigma b | 0.68313 | 16.8 | 17.9 | 41.5 | 42.6
5 | 14.6 | 13.8 | 14.2 | 11.7 | 12.2 | 13.1 | 37.35 | 11.45 | 115.75 | 578.75 | 25 | 0.53778 | N | 10 | Sxy | 8978.75 | sigma m | 0.1101
6 | 11.4 | 12.4 | 11.9 | 14 | 14.6 | 15.3 | 39.65 | 13.75 | 138.75 | 832.5 | 36 | 1.2469
7 | 9 | 10.1 | 9.55 | 16.35 | 16.8 | 17.9 | 42.05 | 16.15 | 162.5 | 1137.5 | 49 | 0.5625
8 | 6.7 | 7.7 | 7.2 | 18.7 |  |  |  |  | 187 | 1496 | 64 | 0.13444
9 | 4.3 | 5.4 | 4.85 | 21.05 |  |  |  |  | 210.5 | 1894.5 | 81 | 0.23361
10 | 1.9 | 3.1 | 2.5 | 23.4 |  |  |  |  | 234 | 2340 | 100 | 0.36
[12 empty] | 8.1333 | wavelength | 6.328e-07
[13 empty] | D | 3.8
interference | [12 empty] | b | 0.10284 | mm
order | left |  |  |  |  | right |  |  |  |  | avg d | delta d |  | 0.00055468
| a^l_1 | a^l_2 | a^l | delta xm | d | a^r_1 | a^r_2 | a^r | delta xm | d |  |  | d | 0.34073 | mm
0 | 25.4 | 25.5 | 25.45 |  |  | 1.6 |  | 27.5 |  |  | 0.34073 | 0.059394 |  | 0.059394
1 | 24.7 | 24.8 | 24.75 | 0.7 | 0.34352 | 2.3 | 2.4 | 28.25 | 0.75 | 0.32062 |  |  | c | 0.23789 | mm
2 | 23.9 | 23.9 | 23.9 | 1.55 | 0.31028 | 3 |  | 28.9 | 1.4 | 0.34352 |  |  |  | 0.059396
0 | 23.2 | 23.2 | 23.2 |  |  | 3.9 |  | 29.8
1 | 22.4 | 22.5 | 22.45 | 0.75 | 0.32062 | 4.6 | 4.7 | 30.55 | 0.75 | 0.32062
2 | 21.6 | 21.6 | 21.6 | 1.6 | 0.30058 | 5.3 |  | 31.2 | 1.4 | 0.34352
0 | 20.8 | 20.8 | 20.8 |  |  | 6.1 |  | 32
1 | 20.1 | 20 | 20.05 | 0.75 | 0.32062 | 6.8 | 6.9 | 32.75 | 0.75 | 0.32062
2 | 19.3 | 19.3 | 19.3 | 1.5 | 0.32062 | 7.6 |  | 33.5 | 1.5 | 0.32062
0 | 18.5 | 18.5 | 18.5 |  |  | 8.5 |  | 34.4
1 | 17.7 | 17.8 | 17.75 | 0.75 | 0.32062 | 9.1 | 9.3 | 35.1 | 0.7 | 0.34352
2 | 17.1 | 17.1 | 17.1 | 1.4 | 0.34352 | 9.8 |  | 35.7 | 1.3 | 0.36994
0 | 16.1 | 16.1 | 16.1 |  |  | 10.9 |  | 36.8 | [5 empty] | 1.6 | 1.6 | 27.5 | 27.5 | 27.5
1 | 15.4 | 15.4 | 15.4 | 0.7 | 0.34352 | 11.6 | 11.7 | 37.55 | 0.75 | 0.32062 |  |  |  | 2.3 | 2.4 | 28.2 | 28.3 | 28.25
2 | 14.6 | 14.6 | 14.6 | 1.5 | 0.32062 | 12.2 |  | 38.1 | 1.3 | 0.36994 |  |  |  | 3 | 3 | 28.9 | 28.9 | 28.9
0 | 13.9 | 13.9 | 13.9 |  |  | 13.1 |  | 39 | [5 empty] | 3.9 | 3.9 | 29.8 | 29.8 | 29.8
1 | 13.2 | 13.1 | 13.15 | 0.75 | 0.32062 | 13.8 | 13.9 | 39.75 | 0.75 | 0.32062 |  |  |  | 4.6 | 4.7 | 30.5 | 30.6 | 30.55
2 | 12.5 | 12.5 | 12.5 | 1.4 | 0.34352 | 14.6 |  | 40.5 | 1.5 | 0.32062 |  |  |  | 5.3 | 5.3 | 31.2 | 31.2 | 31.2
0 | 11.4 | 11.4 | 11.4 |  |  | 15.4 |  | 41.3 | [5 empty] | 6.1 | 6.1 | 32 | 32 | 32
1 | 10.7 | 10.8 | 10.75 | 0.65 | 0.36994 | 16.1 | 16.2 | 42.05 | 0.75 | 0.32062 |  |  |  | 6.8 | 6.9 | 32.7 | 32.8 | 32.75
2 | 10.1 | 10.1 | 10.1 | 1.3 | 0.36994 | 16.8 |  | 42.7 | 1.4 | 0.34352 |  |  |  | 7.6 | 7.6 | 33.5 | 33.5 | 33.5
0 | 9.1 | 9.1 | 9.1 |  |  | 17.8 |  | 43.7 | [5 empty] | 8.5 | 8.5 | 34.4 | 34.4 | 34.4
1 | 8.4 | 8.5 | 8.45 | 0.65 | 0.36994 | 18.4 | 18.6 | 44.4 | 0.7 | 0.34352 |  |  |  | 9.1 | 9.3 | 35 | 35.2 | 35.1
2 | 7.8 | 7.8 | 7.8 | 1.3 | 0.36994 | 19.1 |  | 45 | 1.3 | 0.36994 |  |  |  | 9.8 | 9.8 | 35.7 | 35.7 | 35.7
0 | 6.8 | 6.8 | 6.8 | [10 empty] | 10.9 | 10.9 | 36.8 | 36.8 | 36.8
1 | 6.1 | 6.2 | 6.15 | 0.65 | 0.36994 | [8 empty] | 11.6 | 11.7 | 37.5 | 37.6 | 37.55
2 | 5.5 |  | 5.5 | 1.3 | 0.36994 | [8 empty] | 12.2 | 12.2 | 38.1 | 38.1 | 38.1
0 | 4.5 |  | 4.5 | [10 empty] | 13.1 | 13.1 | 39 | 39 | 39
1 | 3.7 | 3.9 | 3.8 | 0.7 | 0.34352 | [8 empty] | 13.8 | 13.9 | 39.7 | 39.8 | 39.75
2 | 3.2 |  | 3.2 | 1.3 | 0.36994 | [8 empty] | 14.6 | 14.6 | 40.5 | 40.5 | 40.5
0 | 2.1 |  | 2.1 | [10 empty] | 15.4 | 15.4 | 41.3 | 41.3 | 41.3
1 | 1.5 | 1.3 | 1.4 | 0.7 | 0.34352 | [8 empty] | 16.1 | 16.2 | 42 | 42.1 | 42.05
2 | 0.8 |  | 0.8 | 1.3 | 0.36994 | [8 empty] | 16.8 | 16.8 | 42.7 | 42.7 | 42.7
[14 empty] | 17.8 | 17.8 | 43.7 | 43.7 | 43.7
[14 empty] | 18.4 | 18.6 | 44.3 | 44.5 | 44.4
[14 empty] | 19.1 | 19.1 | 45 | 45 | 45