## linear
analyser | voltage | analyser_corr | voltage_corr
120 | 1560 | 180 | 152.6 | vo | 3.4
124 | 1555 | 176 | 152.1 | polarizer | 300
128 | 1537 | 172 | 150.3
132 | 1508 | 168 | 147.4
136 | 1486 | 164 | 145.2
140 | 1397 | 160 | 136.3
142 | 1364 | 158 | 133
144 | 1324 | 156 | 129
146 | 1278 | 154 | 124.4
148 | 1246 | 152 | 121.2
150 | 1199 | 150 | 116.5
152 | 1157 | 148 | 112.3
154 | 1107 | 146 | 107.3
160 | 944 | 140 | 91
170 | 687 | 130 | 65.3
174 | 581 | 126 | 54.7
180 | 425 | 120 | 39.1
190 | 225 | 110 | 19.1
200 | 86 | 100 | 5.2
202 | 69 | 98 | 3.5
204 | 55 | 96 | 2.1
206 | 48 | 94 | 1.4
208 | 40 | 92 | 0.6
210 | 35 | 90 | 0.1
212 | 37 | 88 | 0.3
214 | 41 | 86 | 0.7
216 | 49 | 84 | 1.5
218 | 60 | 82 | 2.6
220 | 76 | 80 | 4.2
222 | 94 | 78 | 6
224 | 119 | 76 | 8.5
226 | 144 | 74 | 11
228 | 174 | 72 | 14
230 | 201 | 70 | 16.7
232 | 238 | 68 | 20.4
234 | 279 | 66 | 24.5
236 | 316 | 64 | 28.2
238 | 383 | 62 | 34.9
240 | 419 | 60 | 38.5
250 | 645 | 50 | 61.1
260 | 912 | 40 | 87.8
270 | 1169 | 30 | 113.5
280 | 1370 | 20 | 133.6
290 | 1496 | 10 | 146.2
292 | 1515 | 8 | 148.1
294 | 1528 | 6 | 149.4
296 | 1541 | 4 | 150.7
298 | 1547 | 2 | 151.3
300 | 1550 | 0 | 151.6
302 | 1551 | 358 | 151.7
304 | 1547 | 356 | 151.3
306 | 1540 | 354 | 150.6
310 | 1512 | 350 | 147.8
320 | 1385 | 340 | 135.1
340 | 950 | 320 | 91.6
360 | 435 | 300 | 40.1
10 | 223 | 290 | 18.9
20 | 92 | 280 | 5.8
22 | 69 | 278 | 3.5
24 | 55 | 276 | 2.1
26 | 45 | 274 | 1.1
28 | 37 | 272 | 0.3
30 | 34 | 270 | 0
32 | 34 | 268 | 0
34 | 35 | 266 | 0.1
36 | 44 | 264 | 1
38 | 55 | 262 | 2.1
40 | 67 | 260 | 3.3
50 | 192 | 250 | 15.8
60 | 380 | 240 | 34.6
70 | 635 | 230 | 60.1
80 | 911 | 220 | 87.7
90 | 1143 | 210 | 110.9
100 | 1363 | 200 | 132.9
110 | 1501 | 190 | 146.7
112 | 1520 | 188 | 148.6
114 | 1538 | 186 | 150.4
116 | 1549 | 184 | 151.5
118 | 1555 | 182 | 152.1
120 | 1558 | 180 | 152.4

## a
analyzer angle (deg) | Voltage (mV) | Corrected analyzer angle (deg) | Corrected voltage (mV) | analyzer angle (deg) | Voltage (mV) | Corrected analyzer angle (deg) | Corrected voltage (mV)
120 | 156 | 180 | 152.6 | 270 | 116.9 | 30 | 113.5
124 | 155.5 | 176 | 152.1 | 280 | 137 | 20 | 133.6
128 | 153.7 | 172 | 150.3 | 290 | 149.6 | 10 | 146.2
132 | 150.8 | 168 | 147.4 | 292 | 151.5 | 8 | 148.1
136 | 148.6 | 164 | 145.2 | 294 | 152.8 | 6 | 149.4
140 | 139.7 | 160 | 136.3 | 296 | 154.1 | 4 | 150.7
142 | 136.4 | 158 | 133 | 298 | 154.7 | 2 | 151.3
144 | 132.4 | 156 | 129 | 300 | 155 | 0 | 151.6
146 | 127.8 | 154 | 124.4 | 302 | 155.1 | 358 | 151.7
148 | 124.6 | 152 | 121.2 | 304 | 154.7 | 356 | 151.3
150 | 119.9 | 150 | 116.5 | 306 | 154 | 354 | 150.6
152 | 115.7 | 148 | 112.3 | 310 | 151.2 | 350 | 147.8
154 | 110.7 | 146 | 107.3 | 320 | 138.5 | 340 | 135.1
160 | 94.4 | 140 | 91 | 340 | 95 | 320 | 91.6
170 | 68.7 | 130 | 65.3 | 360 | 43.5 | 300 | 40.1
174 | 58.1 | 126 | 54.7 | 10 | 22.3 | 290 | 18.9
180 | 42.5 | 120 | 39.1 | 20 | 9.2 | 280 | 5.8
190 | 22.5 | 110 | 19.1 | 22 | 6.9 | 278 | 3.5
200 | 8.6 | 100 | 5.2 | 24 | 5.5 | 276 | 2.1
202 | 6.9 | 98 | 3.5 | 26 | 4.5 | 274 | 1.1
204 | 5.5 | 96 | 2.1 | 28 | 3.7 | 272 | 0.3
206 | 4.8 | 94 | 1.4 | 30 | 3.4 | 270 | 0
208 | 4 | 92 | 0.6 | 32 | 3.4 | 268 | 0
210 | 3.5 | 90 | 0.1 | 34 | 3.5 | 266 | 0.1
212 | 3.7 | 88 | 0.3 | 36 | 4.4 | 264 | 1
214 | 4.1 | 86 | 0.7 | 38 | 5.5 | 262 | 2.1
216 | 4.9 | 84 | 1.5 | 40 | 6.7 | 260 | 3.3
218 | 6 | 82 | 2.6 | 50 | 19.2 | 250 | 15.8
220 | 7.6 | 80 | 4.2 | 60 | 38 | 240 | 34.6
222 | 9.4 | 78 | 6 | 70 | 63.5 | 230 | 60.1
224 | 11.9 | 76 | 8.5 | 80 | 91.1 | 220 | 87.7
226 | 14.4 | 74 | 11 | 90 | 114.3 | 210 | 110.9
228 | 17.4 | 72 | 14 | 100 | 136.3 | 200 | 132.9
230 | 20.1 | 70 | 16.7 | 110 | 150.1 | 190 | 146.7
232 | 23.8 | 68 | 20.4 | 112 | 152 | 188 | 148.6
234 | 27.9 | 66 | 24.5 | 114 | 153.8 | 186 | 150.4
236 | 31.6 | 64 | 28.2 | 116 | 154.9 | 184 | 151.5
238 | 38.3 | 62 | 34.9 | 118 | 155.5 | 182 | 152.1
240 | 41.9 | 60 | 38.5 | 120 | 155.8 | 180 | 152.4
250 | 64.5 | 50 | 61.1
260 | 91.2 | 40 | 87.8

## half wave
angular position of analyser | voltage | corrected angular position | corrected voltage
114 | 27 | 178 | 0.7 | vo | 2
116 | 27 | 176 | 0.7 | polarizer | 292
118 | 29 | 174 | 0.9
120 | 38 | 172 | 1.8
122 | 53 | 170 | 3.3
124 | 65 | 168 | 4.5
126 | 81 | 166 | 6.1
128 | 112 | 164 | 9.2
130 | 142 | 162 | 12.2
132 | 181 | 160 | 16.1
134 | 207 | 158 | 18.7
136 | 260 | 156 | 24
138 | 292 | 154 | 27.2
140 | 355 | 152 | 33.5
150 | 649 | 142 | 62.9
160 | 956 | 132 | 93.6
170 | 1265 | 122 | 124.5
180 | 1562 | 112 | 154.2
190 | 1759 | 102 | 173.9
192 | 1801 | 100 | 178.1
194 | 1822 | 98 | 180.2
196 | 1844 | 96 | 182.4
198 | 1867 | 94 | 184.7
200 | 1878 | 92 | 185.8
202 | 1887 | 90 | 186.7
204 | 1890 | 88 | 187
206 | 1887 | 86 | 186.7
208 | 1885 | 84 | 186.5
210 | 1872 | 82 | 185.2
212 | 1859 | 80 | 183.9
214 | 1840 | 78 | 182
216 | 1817 | 76 | 179.7
218 | 1791 | 74 | 177.1
220 | 1762 | 72 | 177.1
230 | 1554 | 62 | 174.2
240 | 1267 | 52 | 153.4
250 | 954 | 42 | 124.7
260 | 638 | 32 | 93.4
270 | 341 | 22 | 61.8
280 | 139 | 12 | 32.1
282 | 111 | 10 | 11.9
284 | 84 | 8 | 9.1
286 | 68 | 6 | 6.4
288 | 46 | 4 | 4.8
290 | 38 | 2 | 2.6
292 | 28 | 0 | 1.8
294 | 23 | 358 | 0.8
296 | 22 | 356 | 0.3
298 | 28 | 354 | 0.2
300 | 36 | 352 | 0.8
304 | 69 | 348 | 1.6
308 | 114 | 344 | 4.9
320 | 353 | 332 | 9.4
330 | 628 | 322 | 33.3
340 | 941 | 312 | 60.8
350 | 1269 | 302 | 92.1
0 | 1550 | 292 | 124.9
10 | 1758 | 282 | 153
20 | 1878 | 272 | 173.8
22 | 1890 | 270 | 185.8
24 | 1894 | 268 | 187
26 | 1893 | 266 | 187.4
28 | 1890 | 264 | 187.3
30 | 1884 | 262 | 187
40 | 1776 | 252 | 186.4
50 | 1575 | 242 | 175.6
60 | 1293 | 232 | 155.5
70 | 981 | 222 | 127.3
80 | 650 | 212 | 96.1
90 | 375 | 202 | 63
100 | 156 | 192 | 35.5
110 | 44 | 182 | 13.6
112 | 32 | 180 | 2.4

## b
analyzer angle (deg) | Voltage (mV) | Corrected analyzer angle (deg) | Corrected voltage (mV) | analyzer angle (deg) | Voltage (mV) | Corrected analyzer angle (deg) | Corrected voltage (mV)
114 | 2.7 | 178 | 0.7 | 286 | 6.8 | 6 | 6.4
116 | 2.7 | 176 | 0.7 | 288 | 4.6 | 4 | 4.8
118 | 2.9 | 174 | 0.9 | 290 | 3.8 | 2 | 2.6
120 | 3.8 | 172 | 1.8 | 292 | 2.8 | 0 | 1.8
122 | 5.3 | 170 | 3.3 | 294 | 2.3 | 358 | 0.8
124 | 6.5 | 168 | 4.5 | 296 | 2.2 | 356 | 0.3
126 | 8.1 | 166 | 6.1 | 298 | 2.8 | 354 | 0.2
128 | 11.2 | 164 | 9.2 | 300 | 3.6 | 352 | 0.8
130 | 14.2 | 162 | 12.2 | 304 | 6.9 | 348 | 1.6
132 | 18.1 | 160 | 16.1 | 308 | 11.4 | 344 | 4.9
134 | 20.7 | 158 | 18.7 | 320 | 35.3 | 332 | 9.4
136 | 26 | 156 | 24 | 330 | 62.8 | 322 | 33.3
138 | 29.2 | 154 | 27.2 | 340 | 94.1 | 312 | 60.8
140 | 35.5 | 152 | 33.5 | 350 | 126.9 | 302 | 92.1
150 | 64.9 | 142 | 62.9 | 0 | 155 | 292 | 124.9
160 | 95.6 | 132 | 93.6 | 10 | 175.8 | 282 | 153
170 | 126.5 | 122 | 124.5 | 20 | 187.8 | 272 | 173.8
180 | 156.2 | 112 | 154.2 | 22 | 189 | 270 | 185.8
190 | 175.9 | 102 | 173.9 | 24 | 189.4 | 268 | 187
192 | 180.1 | 100 | 178.1 | 26 | 189.3 | 266 | 187.4
194 | 182.2 | 98 | 180.2 | 28 | 189 | 264 | 187.3
196 | 184.4 | 96 | 182.4 | 30 | 188.4 | 262 | 187
198 | 186.7 | 94 | 184.7 | 40 | 177.6 | 252 | 186.4
200 | 187.8 | 92 | 185.8 | 50 | 157.5 | 242 | 175.6
202 | 188.7 | 90 | 186.7 | 60 | 129.3 | 232 | 155.5
204 | 189 | 88 | 187 | 70 | 98.1 | 222 | 127.3
206 | 188.7 | 86 | 186.7 | 80 | 65 | 212 | 96.1
208 | 188.5 | 84 | 186.5 | 90 | 37.5 | 202 | 63
210 | 187.2 | 82 | 185.2 | 100 | 15.6 | 192 | 35.5
212 | 185.9 | 80 | 183.9 | 110 | 4.4 | 182 | 13.6
214 | 184 | 78 | 182 | 112 | 3.2 | 180 | 2.4
216 | 181.7 | 76 | 179.7
218 | 179.1 | 74 | 177.1
220 | 176.2 | 72 | 177.1
230 | 155.4 | 62 | 174.2
240 | 126.7 | 52 | 153.4
250 | 95.4 | 42 | 124.7
260 | 63.8 | 32 | 93.4
270 | 34.1 | 22 | 61.8
280 | 13.9 | 12 | 32.1
282 | 11.1 | 10 | 11.9
284 | 8.4 | 8 | 9.1

## quarter wave
angular position of analyser | voltage | corrected angular position | corrected voltage |  |  |  |  | x = r cos theta | y = r sin theta
114 | 992 | 178 | 98.5 | 178 | 98.5 | vo | 0.7 | -98.44 | 3.4376
116 | 1002 | 176 | 99.5 | 176 | 99.5 | polarizer | 292 | -99.2576 | 6.9408
118 | 1014 | 174 | 100.7 | 174 | 100.7 |  |  | -100.1484 | 10.526
120 | 1019 | 172 | 101.2 | 172 | 101.2 |  |  | -100.2151 | 14.0843
122 | 1025 | 170 | 101.8 | 170 | 101.8 |  |  | -100.2534 | 17.6774
124 | 1031 | 168 | 102.4 | 168 | 102.4 |  |  | -100.1623 | 21.2902
126 | 1039 | 166 | 103.2 | 166 | 103.2 |  |  | -100.1345 | 24.9663
128 | 1044 | 164 | 103.7 | 164 | 103.7 |  |  | -99.6828 | 28.5836
130 | 1049 | 162 | 104.2 | 162 | 104.2 |  |  | -99.1001 | 32.1996
132 | 1051 | 160 | 104.4 | 160 | 104.4 |  |  | -98.1039 | 35.7069
134 | 1054 | 158 | 104.7 | 158 | 104.7 |  |  | -97.0761 | 39.2213
140 | 1061 | 152 | 105.4 | 152 | 105.4 |  |  | -93.0627 | 49.4823
146 | 1061 | 146 | 105.4 | 146 | 105.4 |  |  | -87.3806 | 58.9389
152 | 1056 | 140 | 104.9 | 140 | 104.9 |  |  | -80.3581 | 67.4284
158 | 1045 | 134 | 103.8 | 134 | 103.8 |  |  | -72.1055 | 74.6675
164 | 1027 | 128 | 102 | 128 | 102 |  |  | -62.7975 | 80.3771
170 | 1008 | 122 | 100.1 | 122 | 100.1 |  |  | -53.0449 | 84.8896
180 | 968 | 112 | 96.1 | 112 | 96.1 |  |  | -35.9997 | 89.1024
190 | 920 | 102 | 91.3 | 102 | 91.3 |  |  | -18.9823 | 89.3049
200 | 874 | 92 | 86.7 | 92 | 86.7 |  |  | -3.0258 | 86.6472
210 | 838 | 82 | 83.1 | 82 | 83.1 |  |  | 11.5653 | 82.2913
220 | 809 | 72 | 80.2 | 72 | 80.2 |  |  | 24.7832 | 76.2747
230 | 797 | 62 | 79 | 62 | 79 |  |  | 37.0883 | 69.7529
240 | 802 | 52 | 79.5 | 52 | 79.5 |  |  | 48.9451 | 62.6469
250 | 821 | 42 | 81.4 | 42 | 81.4 |  |  | 60.492 | 54.4672
260 | 854 | 32 | 84.7 | 32 | 84.7 |  |  | 71.8297 | 44.8842
264 | 872 | 28 | 86.5 | 28 | 86.5 |  |  | 76.375 | 40.6093
268 | 890 | 24 | 88.3 | 24 | 88.3 |  |  | 80.6661 | 35.9148
272 | 908 | 20 | 90.1 | 20 | 90.1 |  |  | 84.6663 | 30.816
276 | 928 | 16 | 92.1 | 16 | 92.1 |  |  | 88.5322 | 25.3862
282 | 957 | 10 | 95 | 10 | 95 |  |  | 93.5567 | 16.4966
288 | 984 | 4 | 97.7 | 4 | 97.7 |  |  | 97.462 | 6.8152
294 | 1015 | 2 | 100.8 | 2 | 100.8 |  |  | 100.7386 | 3.5179
300 | 1036 | -8 | 100.8 | 352 | 100.8 |  |  | 99.819 | -14.0286
310 | 1058 | -18 | 102.9 | 342 | 102.9 |  |  | 97.8637 | -31.7978
320 | 1075 | -28 | 105.1 | 332 | 105.1 |  |  | 92.7978 | -49.3415
330 | 1076 | -38 | 106.8 | 322 | 106.8 |  |  | 84.1595 | -65.7526
340 | 1062 | -48 | 106.9 | 312 | 106.9 |  |  | 71.5301 | -79.4422
350 | 1031 | -58 | 105.5 | 302 | 105.5 |  |  | 55.9065 | -89.4691
352 | 1025 | -60 | 102.4 | 300 | 102.4 |  |  | 51.2 | -88.681
354 | 1018 | -62 | 101.8 | 298 | 101.8 |  |  | 47.7922 | -89.8841
356 | 1011 | -64 | 101.1 | 296 | 101.1 |  |  | 44.3193 | -90.8681
358 | 999 | -66 | 100.4 | 294 | 100.4 |  |  | 40.8364 | -91.72
360 | 987 | -68 | 99.2 | 292 | 99.2 |  |  | 37.161 | -91.9766
4 | 970 | 288 | 98 | 288 | 98 |  |  | 30.2837 | -93.2035
8 | 950 | 284 | 96.3 | 284 | 96.3 |  |  | 23.2971 | -93.4395
12 | 931 | 280 | 94.3 | 280 | 94.3 |  |  | 16.375 | -92.8674
16 | 910 | 276 | 92.4 | 276 | 92.4 |  |  | 9.6584 | -91.8938
24 | 878 | 268 | 90.3 | 268 | 90.3 |  |  | -3.1514 | -90.245
30 | 850 | 262 | 87.1 | 262 | 87.1 |  |  | -12.122 | -86.2523
40 | 817 | 252 | 84.3 | 252 | 84.3 |  |  | -26.0501 | -80.1741
50 | 898 | 242 | 81 | 242 | 81 |  |  | -38.0272 | -71.5188
60 | 896 | 232 | 80.1 | 232 | 80.1 |  |  | -49.3145 | -63.1197
70 | 810 | 222 | 79.9 | 222 | 79.9 |  |  | -59.3773 | -53.4635
80 | 841 | 212 | 80.3 | 212 | 80.3 |  |  | -68.0983 | -42.5525
90 | 880 | 202 | 83.4 | 202 | 83.4 |  |  | -77.3271 | -31.2422
100 | 930 | 192 | 87.3 | 192 | 87.3 |  |  | -85.3923 | -18.1507
110 | 976 | 182 | 92.3 | 182 | 92.3 |  |  | -92.2438 | -3.2212
112 | 985 | 180 | 96.9 | 180 | 96.9 |  |  | -96.9 | 1.1872e-14

## c
analyzer angle (deg) | Voltage (mV) | Corrected analyzer angle (deg) | Corrected voltage (mV) | analyzer angle (deg) | Voltage (mV) | Corrected analyzer angle (deg) | Corrected voltage (mV)
300 | 103.6 | 352 | 100.8 | 170 | 100.8 | 122 | 100.1
310 | 105.8 | 342 | 102.9 | 180 | 96.8 | 112 | 96.1
320 | 107.5 | 332 | 105.1 | 190 | 92 | 102 | 91.3
330 | 107.6 | 322 | 106.8 | 200 | 87.4 | 92 | 86.7
340 | 106.2 | 312 | 106.9 | 210 | 83.8 | 82 | 83.1
350 | 103.1 | 302 | 105.5 | 220 | 80.9 | 72 | 80.2
352 | 102.5 | 300 | 102.4 | 230 | 79.7 | 62 | 79
354 | 101.8 | 298 | 101.8 | 240 | 80.2 | 52 | 79.5
356 | 101.1 | 296 | 101.1 | 250 | 82.1 | 42 | 81.4
358 | 99.9 | 294 | 100.4 | 260 | 85.4 | 32 | 84.7
360 | 98.7 | 292 | 99.2 | 264 | 87.2 | 28 | 86.5
4 | 97 | 288 | 98 | 268 | 89 | 24 | 88.3
8 | 95 | 284 | 96.3 | 272 | 90.8 | 20 | 90.1
12 | 93.1 | 280 | 94.3 | 276 | 92.8 | 16 | 92.1
16 | 91 | 276 | 92.4 | 282 | 95.7 | 10 | 95
24 | 87.8 | 268 | 90.3 | 288 | 98.4 | 4 | 97.7
30 | 85 | 262 | 87.1 | 294 | 101.5 | 2 | 100.8
40 | 81.7 | 252 | 84.3
50 | 89.8 | 242 | 81
60 | 89.6 | 232 | 80.1
70 | 81 | 222 | 79.9
80 | 84.1 | 212 | 80.3
90 | 88 | 202 | 83.4
100 | 93 | 192 | 87.3
110 | 97.6 | 182 | 92.3
112 | 98.5 | 180 | 96.9
114 | 99.2 | 178 | 98.5
116 | 100.2 | 176 | 99.5
118 | 101.4 | 174 | 100.7
120 | 101.9 | 172 | 101.2
122 | 102.5 | 170 | 101.8
124 | 103.1 | 168 | 102.4
126 | 103.9 | 166 | 103.2
128 | 104.4 | 164 | 103.7
130 | 104.9 | 162 | 104.2
132 | 105.1 | 160 | 104.4
134 | 105.4 | 158 | 104.7
140 | 106.1 | 152 | 105.4
146 | 106.1 | 146 | 105.4
152 | 105.6 | 140 | 104.9
158 | 104.5 | 134 | 103.8
164 | 102.7 | 128 | 102