## Sheet1
m |  | left side | [7 empty] | left side | [7 empty] | right vernier (2 theta) | left vernier (2 theta) | avg theta | lambda |  | dipersive power (rad/mm)
|  | right vernier |  |  |  | left vernier |  |  |  | right vernier |  |  |  | left vernier
|  | msr (deg) | msr (min) | vsr | total | msr (deg) | msr (min) | vsr | total | msr (deg) | msr (min) | vsr | total | msr (deg) | msr (min) | vsr | total |  |  |  |  | error |  | error
2 | d2 | 141 | 50 | 54 | 141.9833 | 322 | 20 | 59 | 322.4972 | 232 | 40 | 45 | 232.7917 | 53 | 90 | 14 | 54.5389 | 90.8083 | 92.0417 | 45.7125 | 596.5376 | 0.02821 | 1718.5597 | 0.013337
2 | d1 | 141 | 0 | 23 | 141.0639 | 322 | 20 | 39 | 322.4417 | 232 | 40 | 24 | 232.7333 | 53 | 0 | 49 | 53.1361 | 91.6694 | 90.6944 | 45.591 | 595.302 | 0.028272 | 1714.8347 | 0.0031499
1 | d2 | 166 | 20 | 36 | 166.4333 | 346 | 40 | 55 | 346.8194 | 208 | 10 | 7 | 208.1861 | 28 | 30 | 24 | 28.5667 | 41.7528 | 41.7472 | 20.875 | 593.8839 | 0.075498 | 642.1507 | 0.014624
1 | d1 | 166 | 20 | 53 | 166.4806 | 346 | 50 | 22 | 346.8944 | 208 | 10 | 1 | 208.1694 | 28 | 30 | 14 | 28.5389 | 41.6889 | 41.6444 | 20.8333 | 592.7513 | 0.075519 | 641.9729 | 0.013208
N | 600 | mm -1 |  | avg d2 | 595.2107 | 0.040298 | nm |  | errors | [6 empty] | dispersive power
(e+b) | 1.6667e-06 | m |  | avg d1 | 594.0266 | 0.040319 | nm |  | delta theta | 4.8481e-05 | radians | (for one lambda) | 0.0027778 | degrees |  | m = 2 | 1716.6972 | 1.8625
| 600000 |  |  | delta lambda | 1.1841 | 0.057005 | nm |  | delta lambda | [6 empty] | m = 1 | 642.0618 | 0.088936
[9 empty] | d2 | 0.69826