## al
i (mA) | v (mV)
0.08 | 0
10.01 | 0.004
19.7 | 0.008
31.1 | 0.013
40.5 | 0.016
51 | 0.021
60.5 | 0.024
70.6 | 0.029
80.3 | 0.032
90 | 0.036
100.6 | 0.041
110.9 | 0.045
120.7 | 0.049
130.1 | 0.053
140 | 0.057
150.4 | 0.061
160 | 0.065
170.6 | 0.069
180.8 | 0.073
191 | 0.078

## si
i (mA) | v (mV)
0.05 | 4.8
0.107 | 10.1
0.155 | 14.7
0.205 | 19.5
0.303 | 28.8
0.407 | 38.6
0.505 | 47.9
0.6 | 57
0.703 | 66.7
0.802 | 76.2
0.903 | 85.9
1.002 | 95.2
1.104 | 104.9
1.214 | 115.4
1.304 | 123.9
1.412 | 134.3
1.505 | 143.1

## ge
i (mA) | v (V)
0.13 | 0.014
0.55 | 0.051
1.11 | 0.098
1.5 | 0.132
1.98 | 0.172
2.59 | 0.224
3.06 | 0.264
3.5 | 0.302
4.05 | 0.349
4.53 | 0.39
5.06 | 0.435
5.56 | 0.478
6 | 0.515
6.47 | 0.555
6.98 | 0.598
7.47 | 0.64
7.68 | 0.659

## temp al riyal
T (in C) | v (mV) | rho (x10^-5) | I | 100 | mA
32 | 0.044 | 7.8062 | W | 0.017 | cm
40 | 0.045 | 7.9836
43 | 0.046 | 8.1611
46 | 0.047 | 8.3385
49 | 0.05 | 8.8707
64 | 0.055 | 9.7578
67 | 0.057 | 10.1126
74 | 0.059 | 10.4675
75 | 0.06 | 10.6449
78 | 0.061 | 10.8223
84 | 0.062 | 10.9997
89 | 0.063 | 11.1771
90 | 0.064 | 11.3545

## temp ge
T (in C) | v (V) | rho | I | 0.005 | A
81 | 0.141 | 14.715 | W | 0.05 | cm
82 | 0.138 | 14.4019
85 | 0.126 | 13.1495
90 | 0.108 | 11.271
92 | 0.103 | 10.7492
97 | 0.091 | 9.4969
100 | 0.083 | 8.662
105 | 0.073 | 7.6184
110 | 0.065 | 6.7835
115 | 0.057 | 5.9486
120 | 0.05 | 5.2181
125 | 0.045 | 4.6963
130 | 0.04 | 4.1745
135 | 0.036 | 3.757
140 | 0.032 | 3.3396
145 | 0.029 | 3.0265
152 | 0.025 | 2.609
155 | 0.024 | 2.5047
160 | 0.022 | 2.296
165 | 0.02 | 2.0872
170 | 0.018 | 1.8785
175 | 0.016 | 1.6698
181 | 0.015 | 1.5654