## Sheet1
pole separation = 42 mm
| radii |  |  | \delta_n,xy |  |  | Delta ^x _n |  |  |  | \delta k | B | \Delta k / B | \mu_B
| R1 | R2 | R3 | delta 1ab | delta 2ab | delta 3ab | x | a | b | c | 23.3492 | 505 | 46.2361 | 4.5924e-24
a | 28.37 | 126.9 | 168.48 | 3226.1232 | 2319.0229 | 2513.098 | 1 | 15298.7531 | 14391.6528 | 13816.9045 | m ^-1 | T |  | J/T
b | 63.49 | 135.73 | 175.78 | 3197.4203 | 2622.672 | 2583.072 | 2 | 12281.9004 | 12475.9755 | 12436.3755
c | 85.02 | 145.07 | 182.98 | delta 1bc | delta 2bc | delta 3bc
| \delta_n,xy delta 2ab: delta; \delta_n,xy delta 3ab: 2743.5681 |  |  | Delta | 13450.2603 |  |  |  |  | avg mu B
4.5615e-24
pole separation = 44 mm
| radii R1: radii; \delta_n,xy delta 1ab: \delta_n,xy | Delta ^x _n |  |  |  | \delta k | B | \Delta k / B | \mu_B
| R1 | R2 | R3 | delta 1ab | delta 2ab | delta 3ab | x | a | b | c | 18.463 | 402 | 45.9279 | 4.5618e-24
a | 38.98 | 128.66 | 168.82 | 2557.3821 | 2095.238 | 1518.8352 | 1 | 15033.9552 | 14571.8111 | 13879.3221 | \mu m | T |  | J/T
b | 63.85 | 136.56 | 173.26 | 2650.4579 | 1957.9689 | 1803.9645 | 2 | 11946.7968 | 11370.394 | 11216.3896
c | 82.02 | 143.55 | 178.39 | delta 1bc | delta 2bc | delta 3bc
| \delta_n,xy delta 2ab: delta; \delta_n,xy delta 3ab: 2097.3078 |  |  | Delta | 13003.1115
pole separation = 45 mm
| radii R1: radii; \delta_n,xy delta 1ab: \delta_n,xy | Delta ^x _n |  |  |  | \delta k | B | \Delta k / B | \mu_B
| R1 | R2 | R3 | delta 1ab | delta 2ab | delta 3ab | x | a | b | c | 15.6246 | 361 | 43.2816 | 4.2989e-24
a | 47.91 | 132.32 | 173.78 | 2270.3368 | 1982.3697 | 1303.2117 | 1 | 15213.2143 | 14925.2472 | 14193.9452 | \mu m | T |  | J/T
b | 67.57 | 139.61 | 177.49 | 2253.7515 | 1522.4495 | 1763.412 | 2 | 12690.906 | 12011.748 | 12252.7105
c | 82.58 | 144.96 | 182.39 | delta 1bc | delta 2bc | delta 3bc
| \delta_n,xy delta 2ab: delta; \delta_n,xy delta 3ab: 1849.2552 |  |  | Delta | 13547.9619
pole separation = 41 mm
| radii R1: radii; \delta_n,xy delta 1ab: \delta_n,xy | Delta ^x _n |  |  |  | \delta k | B | \Delta k / B | \mu_B
| R1 | R2 | R3 | delta 1ab | delta 2ab | delta 3ab | x | a | b | c | 26.5596 | 585 | 45.401 | 4.5094e-24
a | 38.3 | 128.51 | 168.97 | 3708.4736 | 2937.0608 | 4007.7327 | 1 | 15047.9301 | 14276.5173 | 13789.2348 | \mu m | T |  | J/T
b | 71.94 | 139.47 | 180.44 | 3559.408 | 3072.1255 | 1146.6945 | 2 | 12036.0408 | 13106.7127 | 11181.2817
c | 93.46 | 150.08 | 183.59 | delta 1bc | delta 2bc | delta 3bc
| \delta_n,xy delta 2ab: delta; \delta_n,xy delta 3ab: 3071.9158 |  |  | Delta | 13239.6196
pole separation = 40 mm
| radii R1: radii; \delta_n,xy delta 1ab: \delta_n,xy | Delta ^x _n |  |  |  | \delta k | B | \Delta k / B | \mu_B
| R1 | R2 | R3 | delta 1ab | delta 2ab | delta 3ab | x | a | b | c | 32.9271 | 675 | 48.7809 | 4.8451e-24
a | 30.54 | 126.83 | 170.47 | 4274.374 | 3662.832 | 3437.252 | 1 | 15153.1573 | 14541.6153 | 15767.1005 | \mu m | T |  | J/T
b | 72.16 | 140.53 | 180.27 | 4526.73 | 5752.2152 | 2918.2032 | 2 | 12974.172 | 12748.592
c | 98.66 | 159.69 | 188.19 | delta 1bc | delta 2bc | delta 3bc
| \delta_n,xy delta 2ab: delta; \delta_n,xy delta 3ab: 4095.2677 |  |  | Delta | 14236.9274

## Sheet2
|  | Wavelength or Colour ($\lambda$ nm) | Left Side ($^\circ$) | [5 empty] | Right Side ($^\circ$) | [5 empty] | $2\theta$ from V1 (deg) | $2\theta$ from V2 (deg) | Average $\theta$ (deg) | $\sin\theta$
|  |  | Vernier 1 |  |  | Vernier 2 |  |  | Vernier 1 |  |  | Vernier 2
p |  |  | MSR | VSR | Total | MSR | VSR | Total | MSR | VSR | Total | MSR | VSR | Total |  |  |  |  | p lambda
2 | ed1 | 623 | 152.5 | 49 | 152.9083 | 332.5 | 55 | 332.9583 | 251 | 29 | 251.2417 | 71 | 35 | 71.2917 | 44.15 | 44.25 | 44.2 | 0.69717 | 1246 | 1787.2381 | 893.619
2 | red2 | 620 | 153 | 52 | 153.4333 | 333.5 | 0 | 333.5 | 250.5 | 2 | 250.5167 | 70.5 | 14 | 70.6167 | 43.95 | 44.1167 | 44.0333 | 0.69508 | 1240 | 1783.9757 | 891.9878
2 | o | 596 | 155 | 35 | 155.2917 | 335 | 57 | 335.475 | 248 | 20 | 248.1667 | 68 | 41 | 68.3417 | 43.4583 | 43.8167 | 43.6375 | 0.69009 | 1192 | 1727.3025 | 863.6513
2 | yel1 | 579 | 156.5 | 3 | 156.525 | 336.5 | 20 | 336.6667 | 246 | 52 | 246.4333 | 66.5 | 0 | 66.5 | 42.9583 | 43.1667 | 43.0625 | 0.6828 | 1158 | 1695.9684 | 847.9842
2 | yel2 | 579 | 156.5 | 29 | 156.7417 | 336.5 | 50 | 336.9167 | 246 | 28 | 246.2333 | 66 | 42 | 66.35 | 42.975 | 43.2667 | 43.1208 | 0.68354 | 1158 | 1694.1237 | 847.0619
2 | g | 546 | 159 | 59 | 159.4917 | 339 | 2 | 339.0167 | 242.5 | 51 | 242.925 | 62.5 | 59 | 62.9917 | 42.4167 | 42.0083 | 42.2125 | 0.67188 | 1092 | 1625.2849 | 812.6425
2 | v | 403 | 168 | 30 | 168.25 | 348 | 50 | 348.4167 | 229.5 | 39 | 229.825 | 49.5 | 56 | 49.9667 | 38.075 | 38.3833 | 38.2292 | 0.61881 | 806 | 1302.5034 | 651.2517
1 | ed1 | 623 | 177.5 | 0 | 177.5 | 357.5 | 25 | 357.7083 | 222 | 16 | 222.1333 | 42 | 36 | 42.3 | 39.6333 | 40.0083 | 39.8208 | 0.64039 | 623 | 972.8462 | 972.8462
1 | red2 | 620 | 177.5 | 45 | 177.875 | 357.5 | 52 | 357.9333 | 222 | 4 | 222.0333 | 42 | 2 | 42.0167 | 39.9083 | 39.95 | 39.9292 | 0.64184 | 620 | 965.9727 | 965.9727
1 | o | 596 | 178.5 | 4 | 178.5333 | 358.5 | 2 | 358.5167 | 221 | 29 | 221.2417 | 41 | 40 | 41.3333 | 39.775 | 39.85 | 39.8125 | 0.64028 | 596 | 930.8467 | 860.7797
1 | yel1 | 579 | 179 | 3 | 179.025 | 359 | 20 | 359.1667 | 220.5 | 15 | 220.625 | 40.5 | 26 | 40.7167 | 39.65 | 39.8833 | 39.7667 | 0.63966 | 579 | 905.1647
1 | yel2 | 579 | 179 | 14 | 179.1167 | 359 | 40 | 359.3333 | 220 | 59 | 220.4917 | 40.5 | 9 | 40.575 | 39.6083 | 39.9083 | 39.7583 | 0.63955 | 579 | 905.3229
1 | g | 546 | 180 | 27 | 180.225 | 360 | 50 | 360.4167 | 219 | 32 | 219.2667 | 39 | 49 | 39.4083 | 39.4917 | 39.825 | 39.6583 | 0.63821 | 546 | 855.5203
1 | v | 403 | 184 | 10 | 184.0833 | 364 | 40 | 364.3333 | 214 | 13 | 214.1083 | 34 | 41 | 34.3417 | 38.1917 | 38.675 | 38.4333 | 0.6216 | 403 | 648.3231
1271.4567

## fin2
y | x

## fin
y | x
623 | 0.64039
620 | 0.64184
596 | 0.64028
579 | 0.63966
579 | 0.63955
546 | 0.63821
403 | 0.6216

## Sheet5
y | x
1246 | 0.69717
1240 | 0.69508
1192 | 0.69009
1158 | 0.6828
1158 | 0.68354
1092 | 0.67188
623 | 0.64039
620 | 0.64184
596 | 0.64028
579 | 0.63966
579 | 0.63955
546 | 0.63821
403 | 0.6216